## Hárok2
Výkaz výmer ČOV Zborov - oprava vonkajšej ČOV E-1000
Stavba : Čistenie odpadových vôd pre obec Zborov
Objekt : Vonkajšia nádrž ČOV E-1000
Objednávateľ : Obec Zborov
Dátum : 02/2021
Popis : Oprava aeračného rozvodu ( hlavný vzduchový rozvod, regulačné ventily, aeračné membrány, rozoberateľné spoje aeračných zvodov )
Oprava netesností separačnej časti ČOV ( vstavaná dosadzovacia nádrž )
Oprava uchytenia odtokového žľabu v separačnej časti ČOV
P.Č. | Popis | MJ | Množstvo celkom | Poznámka | cena bez DPH v € | cena vrátane DPH v €
Aeračný rozvod aktivačnej časti ČOV
1 | Technická príprava aktivačnej nádrže ( dočistenie, čerpanie kalov, demontáž aeračných elementov a membrán ) | hod | 32 | čistenie, demontáž
2 | Dodávka aeračných membrán AT 65 pre aeračné elementy | m | 80 | aeračné membrány AT 65
3 | Montáž aeračných elementov a membrán | m | 48 | montáž
4 | Dodávka nového hlavného vzduchového rozvodu PPR DN 90 mm | m | 25 | PPR DN 90 mm
5 | Regulačný ventil pre aeračné elementy | ks | 30 | PPR DN 25
6 | Rozoberateľný spoj pre aeračné elementy | ks | 30 | DN 25
7 | Hlavný vzduchový rozvod - demontáž, montáž | hod | 70 | demontáž, montáž
Separačná časť ČOV
1 | Deliace steny PPR 8 mm | m2 | 25 | PPR 8 mm
2 | Demontáž, montáž deliacich stien | hod | 64 | demontáž, montáž
Uchytenie odtokového žľabu
1 | Demontáž, montáž | hod | 20
2 | Spojovací, tesniaci materiál, závitové tyče | kmpl | 1 | nerez
3 | Doprava | km | 500
Spolu
Poznámka :